## Multi-TX
QRG
! | 1.8 | 3.5 | 7 | 10.1 | 14 | 18 | 21 | 24.9 | 28 | 144 | 430
Sicherheits- abstand [r] Personenschutz | 8 | 2 | 5 | 5.3 | 6 | 4.2 | 5 | 12 | 10 | 5 | 0.7
Sicherheits- abstand [r] HSM | 2 | 4 | 11 | 5 | 2 | 3 | 1 | 3 | 1 | 1 | 1
gleichzeitig senden |  | x | [7 empty] | x
| 0 | 2 | 0 | 0 | 0 | 0 | 0 | 0 | 0 | 5 | 0
| 0 | 4 | 0 | 0 | 0 | 0 | 0 | 0 | 0 | 1 | 0
Rechnerische Betrachtung bei Betrieb mehrerer Konfigurationen (Personenschutzgrenzwert)
rges,<10,1MHz= | r160+ | r80+ | r40
2 | m |  |  | , |  | = | 5.3852 |  | m
rges.= | max{ | 2 | m , | 5.3852 | m} | = | 5.3852 | m
Rechnerische Betrachtung bei Betrieb mehrerer Konfigurationen (HSM-Schutzgrenzwert)
rges.= | r160+ | r80+...+ |  | r70cm |  | = | 5 | m
Note on B3: In die gelb unterlegten Zellem die erechneten Sicherheits abstände eintragen. Die Bänder, auf denen gleichzeitiger Sendebetrieb stattfindet, in Zeile 5 mit x kennzeichnen

## Messung Muli-TX
A | 1.8 |  | 3.5 |  | 7 |  | 10.1 |  | 14 |  | 18 |  | 21 |  | 24.9 |  | 28 |  | 144 |  | 430 |  |  |  |  | B | QRG: | 430 | MHz | 28.51
| E[V/m] | H[A/m] | E[V/m] | H[A/m] | E[V/m] | H[A/m] | E[V/m] | H[A/m] | E[V/m] | H[A/m] | E[V/m] | H[A/m] | E[V/m] | H[A/m] | E[V/m] | H[A/m] | E[V/m] | H[A/m] | E[V/m] | H[A/m] | E[V/m] | H[A/m] |  |  |  |  | rMP | rPS | E [V/m] | H [mA/m] | 144
MP 1 |  |  | 23 | 0.055 |  |  |  |  | 13 | 0.002 | [10 empty] | 19.05 | 0.051 |  |  |  | MP 1 | 12 | 8 | 19.0067 | 0.050416 | 430
MP 2 |  |  | 15 | 0.027 |  |  |  |  | 3 | 0.001 | [15 empty] | MP 2 |  |  | #DIV/0! | #DIV/0!
MP 3 |  |  | 5 | 0.014 |  |  |  |  | 2 | 0.001 | [15 empty] | MP 3 |  |  | #DIV/0! | #DIV/0!
MP 4 | [25 empty] | MP 4 |  |  | #DIV/0! | #DIV/0!
MP 5 | [25 empty] | MP 5 |  |  | #DIV/0! | #DIV/0!
MP 6 | [25 empty] | MP 6 |  |  | #DIV/0! | #DIV/0!
MP 7 | [25 empty] | MP 7 |  |  | #DIV/0! | #DIV/0!
MP 8 | [25 empty] | MP 8 |  |  | #DIV/0! | #DIV/0!
MP 9 | [25 empty] | MP 9 |  |  | #DIV/0! | #DIV/0!
MP 10 | [25 empty] | MP 10 |  |  | #DIV/0! | #DIV/0!
Sende betrieb |  |  | x | [17 empty] | x
MP 1 | 0 | 0 | 23 | 0.055 | 0 | 0 | 0 | 0 | 0 | 0 | 0 | 0 | 0 | 0 | 0 | 0 | 0 | 0 | 0 | 0 | 19.05 | 0.051
MP 2 | 0 | 0 | 15 | 0.027 | 0 | 0 | 0 | 0 | 0 | 0 | 0 | 0 | 0 | 0 | 0 | 0 | 0 | 0 | 0 | 0 | 0 | 0
MP 3 | 0 | 0 | 5 | 0.014 | 0 | 0 | 0 | 0 | 0 | 0 | 0 | 0 | 0 | 0 | 0 | 0 | 0 | 0 | 0 | 0 | 0 | 0
MP 4 | 0 | 0 | 0 | 0 | 0 | 0 | 0 | 0 | 0 | 0 | 0 | 0 | 0 | 0 | 0 | 0 | 0 | 0 | 0 | 0 | 0 | 0
MP 5 | 0 | 0 | 0 | 0 | 0 | 0 | 0 | 0 | 0 | 0 | 0 | 0 | 0 | 0 | 0 | 0 | 0 | 0 | 0 | 0 | 0 | 0
MP 6 | 0 | 0 | 0 | 0 | 0 | 0 | 0 | 0 | 0 | 0 | 0 | 0 | 0 | 0 | 0 | 0 | 0 | 0 | 0 | 0 | 0 | 0
MP 7 | 0 | 0 | 0 | 0 | 0 | 0 | 0 | 0 | 0 | 0 | 0 | 0 | 0 | 0 | 0 | 0 | 0 | 0 | 0 | 0 | 0 | 0
MP 8 | 0 | 0 | 0 | 0 | 0 | 0 | 0 | 0 | 0 | 0 | 0 | 0 | 0 | 0 | 0 | 0 | 0 | 0 | 0 | 0 | 0 | 0
MP 9 | 0 | 0 | 0 | 0 | 0 | 0 | 0 | 0 | 0 | 0 | 0 | 0 | 0 | 0 | 0 | 0 | 0 | 0 | 0 | 0 | 0 | 0
MP 10 | 0 | 0 | 0 | 0 | 0 | 0 | 0 | 0 | 0 | 0 | 0 | 0 | 0 | 0 | 0 | 0 | 0 | 0 | 0 | 0 | 0 | 0
[9 empty] | Bedingung 1 |  |  | für Frequenzen bis 10 MHz
87
C1 | 63.28 |  | 44.63 |  | 32.65 |  | 27.5 |  | 27.5 |  | 27.5 |  | 27.5 |  | 27.5 |  | 27.5 |  | 27.5 |  | 28.51
MP 1 | 0 |  | 0.26437 |  | 0 | [17 empty] | 0.26437 | < | 1
MP 2 | 0 |  | 0.17241 |  | 0 | [17 empty] | 0.17241 | < | 1
MP 3 | 0 |  | 0.057471 |  | 0 | [17 empty] | 0.057471 | < | 1
MP 4 | 0 |  | 0 |  | 0 | [17 empty] | 0 | < | 1
MP 5 | 0 |  | 0 |  | 0 | [17 empty] | 0 | < | 1
MP 6 | 0 |  | 0 |  | 0 | [17 empty] | 0 | < | 1
MP 7 | 0 |  | 0 |  | 0 | [17 empty] | 0 | < | 1
MP 8 | 0 |  | 0 |  | 0 | [17 empty] | 0 | < | 1
MP 9 | 0 |  | 0 |  | 0 | [17 empty] | 0 | < | 1
MP 10 | 0 |  | 0 |  | 0 | [17 empty] | 0 | < | 1
[9 empty] | Bedingung 2 |  |  | für Frequenzen bis 10 MHz
5
C2 |  | 0.38624 |  | 0.19211 |  | 0.10282 |  | 0.073 |  | 0.073 |  | 0.073 |  | 0.073 |  | 0.073 |  | 0.073 |  | 0.073 |  | 0.07627
MP 1 |  | 0 |  | 0.011 |  | 0 | [16 empty] | 0.011 | < | 1
MP 2 |  | 0 |  | 0.0054 |  | 0 | [16 empty] | 0.0054 | < | 1
MP 3 |  | 0 |  | 0.0028 |  | 0 | [16 empty] | 0.0028 | < | 1
MP 4 |  | 0 |  | 0 |  | 0 | [16 empty] | 0 | < | 1
MP 5 |  | 0 |  | 0 |  | 0 | [16 empty] | 0 | < | 1
MP 6 |  | 0 |  | 0 |  | 0 | [16 empty] | 0 | < | 1
MP 7 |  | 0 |  | 0 |  | 0 | [16 empty] | 0 | < | 1
MP 8 |  | 0 |  | 0 |  | 0 | [16 empty] | 0 | < | 1
MP 9 |  | 0 |  | 0 |  | 0 | [16 empty] | 0 | < | 1
MP 10 |  | 0 |  | 0 |  | 0 | [16 empty] | 0 | < | 1
[9 empty] | Bedingung 3 |  |  | für Frequenzen oberhalb 100 KHz
87
C3
MP 1 | 0 |  | 0.26558 |  | 0 |  | 0 |  | 0 |  | 0 |  | 0 |  | 0 |  | 0 |  | 0 |  | 0.44647 |  | 0.71206 | < | 1
MP 2 | 0 |  | 0.11296 |  | 0 |  | 0 |  | 0 |  | 0 |  | 0 |  | 0 |  | 0 |  | 0 |  | 0 |  | 0.11296 | < | 1
MP 3 | 0 |  | 0.012551 |  | 0 |  | 0 |  | 0 |  | 0 |  | 0 |  | 0 |  | 0 |  | 0 |  | 0 |  | 0.012551 | < | 1
MP 4 | 0 |  | 0 |  | 0 |  | 0 |  | 0 |  | 0 |  | 0 |  | 0 |  | 0 |  | 0 |  | 0 |  | 0 | < | 1
MP 5 | 0 |  | 0 |  | 0 |  | 0 |  | 0 |  | 0 |  | 0 |  | 0 |  | 0 |  | 0 |  | 0 |  | 0 | < | 1
MP 6 | 0 |  | 0 |  | 0 |  | 0 |  | 0 |  | 0 |  | 0 |  | 0 |  | 0 |  | 0 |  | 0 |  | 0 | < | 1
MP 7 | 0 |  | 0 |  | 0 |  | 0 |  | 0 |  | 0 |  | 0 |  | 0 |  | 0 |  | 0 |  | 0 |  | 0 | < | 1
MP 8 | 0 |  | 0 |  | 0 |  | 0 |  | 0 |  | 0 |  | 0 |  | 0 |  | 0 |  | 0 |  | 0 |  | 0 | < | 1
MP 9 | 0 |  | 0 |  | 0 |  | 0 |  | 0 |  | 0 |  | 0 |  | 0 |  | 0 |  | 0 |  | 0 |  | 0 | < | 1
MP 10 | 0 |  | 0 |  | 0 |  | 0 |  | 0 |  | 0 |  | 0 |  | 0 |  | 0 |  | 0 |  | 0 |  | 0 | < | 1
[9 empty] | Bedingung 4 |  |  | für Frequenzen oberhalb 100 KHz
[9 empty] | d = | 0.73
C4
MP 1 |  | 0 |  | 0.081964 |  | 0 |  | 0 |  | 0 |  | 0 |  | 0 |  | 0 |  | 0 |  | 0 |  | 0.44713 | 0.52909 | < | 1
MP 2 |  | 0 |  | 0.019753 |  | 0 |  | 0 |  | 0 |  | 0 |  | 0 |  | 0 |  | 0 |  | 0 |  | 0 | 0.019753 | < | 1
MP 3 |  | 0 |  | 0.0053108 |  | 0 |  | 0 |  | 0 |  | 0 |  | 0 |  | 0 |  | 0 |  | 0 |  | 0 | 0.0053108 | < | 1
MP 4 |  | 0 |  | 0 |  | 0 |  | 0 |  | 0 |  | 0 |  | 0 |  | 0 |  | 0 |  | 0 |  | 0 | 0 | < | 1
MP 5 |  | 0 |  | 0 |  | 0 |  | 0 |  | 0 |  | 0 |  | 0 |  | 0 |  | 0 |  | 0 |  | 0 | 0 | < | 1
MP 6 |  | 0 |  | 0 |  | 0 |  | 0 |  | 0 |  | 0 |  | 0 |  | 0 |  | 0 |  | 0 |  | 0 | 0 | < | 1
MP 7 |  | 0 |  | 0 |  | 0 |  | 0 |  | 0 |  | 0 |  | 0 |  | 0 |  | 0 |  | 0 |  | 0 | 0 | < | 1
MP 8 |  | 0 |  | 0 |  | 0 |  | 0 |  | 0 |  | 0 |  | 0 |  | 0 |  | 0 |  | 0 |  | 0 | 0 | < | 1
MP 9 |  | 0 |  | 0 |  | 0 |  | 0 |  | 0 |  | 0 |  | 0 |  | 0 |  | 0 |  | 0 |  | 0 | 0 | < | 1
MP 10 |  | 0 |  | 0 |  | 0 |  | 0 |  | 0 |  | 0 |  | 0 |  | 0 |  | 0 |  | 0 |  | 0 | 0 | < | 1
Note on B14: das Band mit X markieren
Note on AE2: 144 oder 430

## Hilfe
Im Teil 1.1.4 der Anleitung zur Durchführung der Anzeige ortsfester Amateurfunkanlagen
nach § 9 der Verordnung über das Nachweisverfahren zur Begrenzung elektromagnetischer Felder,
Stand 6.12.2002, wird die Bewertung bei gleichzeitigem Betrieb mehrerer Konfigurationen beschrieben.
Werden die Sicherheitsabstände rechnerisch ermittelt kommt das Rechenblatt "Multi-TX"
zur Anwendung.
In die gelb unterlegten Felder sind die Sicherheitsabstände einzutragen und die Bänder, auf denen
gleichzeitig Sendebetrieb stattfindet markiert.
Die nach der Anleitung berechneten Sicherheitsabstände sind in Zeile 16 und Zeile 21 ersichtlich.
Wird die Einhaltung der Grenzwerte durch E- und H-Feldstärkemessung festgestellt, kann
Blatt "Messung Multi-TX" zur Betrachtung der Personenschutzabstände herangezogen werden.
Kurzanleitung:
1. | In Tabelle A werden die an den einzelnen Messpunkten MP Feldstärken eingetragen.
Bei der H-Feldstärke wird der Messwert in A/m gefordert!
2. | In Zeile 14 werden durch Eintrag von X die Bänder, auf denen gleichzeitig Sendebetrieb
stattfindet, markiert.
3. | Auswertung in den Tabellen C1 ... C4
Werden die Bedingungen 1...4 an den einzelnen Messpunkten eingehalten, ist ein gleichzeitiger
Betrieb in der gewählten Konfiguration zulässig.
Falls für 144 MHz und 430 MHz keine Messung vorgenommen wird, können die an den Messpunkten
zu erwartenden Feldstärken alternativ bestimmt werden.
Die Berechnung erfolgt in Tabelle B
In Zelle AD2 die QRG eintragen: |  |  | 144 oder 430
In die Spalte | rMP | werden die Abstände von der Antenne zum Messpunkt MP und
In die Spalte | rPS | die rechnerisch ermittelten Sicherheitsabstände eingesetzt.
Die daraus resultierenden Feldstärken sind in Tabelle A einzutragen.
Bei der Betrachtung der HSM-Grenzwerte können die ermittelten systembezogenen
Sicherheitsabstände linear addiert werden.
Allgemeiner Hinweis:
Der Autor haftet nicht für eventuelle Schäden, die durch den Einsatz und die Verwendung
des Programms entstehen. Durch den Einsatz des Programms wird der Haftungsausschluss
anerkannt.
vy 55 Wolfgang, DL8DWW